## KI
PRZEDMIAR ROBÓT Zabezpieczenie skarp i dna przy posesji (Świeradów Zdrój, ul. Górska 21) na potoku Świeradówka, p. Turek
Lp | Kod CPV | Nuner SST | Opis pozycji kosztorysowej | Jednostka | Ilość jednostek | Stawka jedn. w PLN | Wartość w PLN
1 | 2 |  | 3 | 4 | 5 | 6 | 7
ZAPLECZE WYKONAWCY
1 | 45.11.0 | SST 1 | Zaplecze budowy | kpl. | 1
0
ROBOTY PRZYGOTOWAWCZE
2 | 45.11.0 | SST 2 | Roboty rozbiórkowe (wraz z robotami towarzyszącymi w tym między innymi wywóz na odległość do 10 km i utylizację materiału rozbiórkowego). | m3 | 7.5
|  |  | Roboty pomiarowe i prace geodezzyjne | kmpl | 1
0
ROBOTY ZASADNICZE
3 | 45.24.6 45.11.0 | SST 4 SST 3 | Kostrukcje kamienno-betonowe - mury kamienno-betonowe (wraz z robotami towarzyszącymi w tym między innymi wykop pod budowlę, odwiezienie zbędnego urobku na odległość do 10 km, wykonanie i rozbiórka grodzy odcinającej, odwodnienie i zabezpieczenie wykopu, spoinowanie lica i korony muru, wbudowanie sączków i drenażu odwadniającego zamurze, zasypanie za ścianami konstrukcji wraz z zagęszczeniem). | m3 | 67.2
| 45.24.6 45.11.0 | SST 4 SST 3 | Kostrukcje kamienno-betonowe - kamienno-betonowe ubezpieczenie skarpowe (wraz z robotami towarzyszącymi w tym między innymi wykop pod budowlę, odwiezienie zbędnego urobku na odległość do 10 km, wykonanie i rozbiórka grodzy odcinającej, odwodnienie i zabezpieczenie wykopu, uformowanie i zagęszczenie skarpy, spoinowanie lica ubezpieczenia skarpowego, wbudowanie sączków i drenażu odwadniającego). | m3 | 16.8
| SST 4 SST 3 | SST 4 SST 3 | Zakup stali zbrojeniowej, wykonanie i montaż zbrojenia jako dozbrojenie tylnej części muru oraz kotwienie fundamentów. | kg | 541
0
ROBOTY PORZĄDKOWE
12 | 45.11.0 | SST 3 | Humusowanie plus obsiew skarp i terenu przyległego mieszanką traw (wraz z robotami towarzyszącymi). | m² | 300
0
ZESTAWIENIE ZBIORCZE
|  |  | ETAP | WARTOŚĆ
[PLN]
|  |  | ZAPLECZE | 0
|  |  | ROBOTY PRZYGOTOWAWCZE | 0
|  |  | ROBOTY ZASADNICZE | 0
|  |  | ROBOTY PORZĄDKOWE | 0
|  |  | Razem bez podatku VAT | 0
|  |  | Podatek VAT 23% | 0
|  |  | Łącznie z podatkiem VAT | 0