## Jaz rzeka Korzkiew OFERTOWY
ZWIĘKSZENIE RETENCJI ZLEWNI NA OBSZARACH WIEJSKICH ZGODNYCH Z ZAŁOŻENIAMI PLANU PRZECIWDZIAŁANIA SKUTKOM SUSZY |  |  |  |  | Oferent:
Jaz zastawkowy na rzece Korzkiew w km. 2+241
KOSZTORYS OFERTOWY
Lp. | Podstawa | Opis | jedn.obm. | Obmiar |  | Cena jedn, | Wartość
|  |  |  | Wyliczenie | Ilość
1 | Roboty przygotowawcze
1 d.1 | KNR-W 2-01 0415-02 | Oczyszczenie terenu z namułów , nanosów i innych przeszkód - 10 % ręcznie Wyrównanie rowów i kanałów po koparkach - grub. nadmiaru gruntu do ścinania do 15 cm - kat. III | m3 | 144*10% = 14,400 | 14.4 |  | 0
2 d.1 | KNR-W 2-01 0211-09 analogia | Oczyszczenie terenu z namułów nanosów i innych przeszkód - 80% machanicznie Wykopy oraz przekopy wykonywane koparkami przedsiębiernymi 0.60 m3 na odkład w gruncie kat.III | m3 | 144*90% = 129,600 | 129.6 |  | 0
3 d.1 | analiza indywidualna | Grodze z worków z piaskiem dla połówkowego etapowania prac | m | 10+10 = 20,000 | 20 |  | 0
2 | Wymiana zamknięć
4 d.2 | KNR 15-01 0201-03 analogia | Wykucie prowadnic z konstrukcji stopnia Ręczna rozbiórka konstrukcji żelbetowych o grub. do 20 cm | m3 | 8*0,2*0,25 = 0,400 | 0.4 |  | 0
5 d.2 | KNR 4-06 0118-01 analogia | Demontaz konstrukcji stalowych zamknięć Cięcie lekkich konstrukcji stalowych, profili walcowanych, blach grub.do 10 mm i elementów maszyn grub.do 10 mm na złom wsadowy | t | 1.2 | 1.2 |  | 0
6 d.2 | KNR 7-20 0606-02 | Montaż zasuw dwudzielnych ślizgowych o pow.do 5.0 m2 | t | 1*2 = 2,000 | 2 |  | 0
7 d.2 | KNR 7-20 0605-01 | Montaż zasuw pojedynczych ślizgowych o pow.do 2.0 m2 | t | 0,4*2 = 0,800 | 2 |  | 0
3 | Naprawa ścian betonowych budowli
8 d.3 | KNR 4-01 0211-03 analogia | Skucie Powierzchni betonu przy głębokości skucia do 6 cm na ścianach lub podłogach | m2 | 148.8 | 148.8 |  | 0
9 d.3 | KNR 4-01 0202-01 | Przygotowanie i montaż zbrojenia z prętów stalowych gładkich lub żebrowanych o śr. do 6 mm - siatka o oczku 25 x 25 cm | kg | 148,8*1,4 = 208,320 | 208.32 |  | 0
10 d.3 | analiza indywidualna | Kotwy stalowe fi 6 dł. 15 cm w otworach fi 8 - 16 szt/m2 w zaprawie cem. | m2 | 148.8 | 148.8 |  | 0
11 d.3 | KNR 2-13 1007-02 | Torkretowanie ścian o pow.płaskiej o wys.do 4 m grub.warstwy 2x10 mm | m2 | 148.8 | 148.8 |  | 0
12 d.3 | KNR 2-13 1007-03 | Torkretowanie ścian o pow.płaskiej o wys.do 4 m - dod.za każde dalsze 10 mm grub.warstwy dodatek dalsze 4 cm Krotność = 4 | m2 | 148.8 | 148.8 |  | 0
4 | Naprawa Ponuru
13 d.4 | KNNR-W 10 2613-01 analogia | Naprawy elementów betonowych ponuru - skarpy i niecka wypadowa. Remont cząstkowy skarp i dna cieków umocnionych płytami betonowymi i żelbetowymi; umocnienia betonowe gr. do 20 cm wykonywane na mokro - ubytki 25% | m3 | (26,9+22,4)*0,2*25% = 2,465 | 2.465 |  | 0
14 d.4 | KNR 2-01 0518-01 analogia | Uzupełnienie umocnienia skarp ponuru - kanałów narzutem kamiennym | m2 | (24,6+26,0)*40% = 20,240 | 20.24 |  | 0
5 | Naprawa poszuru
15 d.5 | KNNR-W 10 2613-01 analogia | Naprawy elementów betonowych poszuru - płyta górna Remont cząstkowy skarp i dna cieków umocnionych płytami betonowymi i żelbetowymi; umocnienia betonowe gr. do 20 cm wykonywane na mokro | m3 | 20,8*30% = 6,240 | 6.24 |  | 0
16 d.5 | KNR 15-01 0218-01 analogia | Remont bruku o grub. 15 cm z kostek sześciokątnych na dnie poszuru | m2 | 21,5*20% = 4,300 | 4.3 |  | 0
17 d.5 | KNR 2-01 0520-01 analogia | Uzupełnienie umocnień skarp kanałów płytami prefabrykowanymi | m2 | 20,2*40% = 8,080 | 8.08 |  | 0
6 | Roboty towarzyszace i końcowe
18 d.6 | KNR 2-13 1009-05 | Obudowa krawędzi kątownikiem o wym.pow. 60x60 mmna środkowym filarze | m | 2 | 2 |  | 0
19 d.6 | KNR 2-13 1009-13 | Obsadzenie poręczy z rur z dostawą | m | 4+4+12,6 = 20,600 | 20.6 |  | 0
20 d.6 | KNR 15-01 0108-02 | Oczyszczenie z namułu przepustów rurowych o śr. 0.6 m przy stosunku głębok.zamulenia do średnicy 2/3 | m | 2*5 = 10,000 | 10 |  | 0
[5 empty] | Razem netto |  | 0
[5 empty] | Vat 23 % |  | 0
[5 empty] | Ogółem Brutto |  | 0