## Arkusz1
Lp. | Opis | Jm | Ilość | Cena | Wartosć
|  |  |  | zł | zł
1 | 2 | 3 | 4 | 5 | 6
1 | Roboty pomiarowe przy liniowych robotach ziemnych - trasa strumieni i rzek o szerokości dna do 10 m | km | 0.12
2 | Mechaniczna rozbiórka murów układanych na zaprawie cementowej | m3 | 238.291
3 | Wykopy oraz przekopy wykonane koparkami przedsiębiernymi 0,60 m3 na odkład w gruncie kat. IV - formowanie grodzy | m3 | 123.76
4 | Roboty ziemne wykonane koparkami podsiębiernymi o poj. łyżki 0,60 m3 w gruncie kat. IV z transportem urobku samochodami samowyładowawczymi na odległość do 1 km - likwidacja grodzy | m3 | 123.76
5 | Roboty ziemne wykonane koparkami podsiębiernymi o poj. łyżki 0,60 m3 w gruncie kat. IV z transportem urobku samochodami samowyładowawczymi na odległość do 1 km - udrożnienienie koryta potoku | m3 | 900
6 | Nakłady uzupełniające za każde dalsze rozpoczęte 0,5 km transportu ponad 1 km samochodami samowyładowawczymi po drogach utwardzonych ziemi kat. III-IV | m3 | 900
Krotność = 8
7 | Pompowanie wody z wykopu | m-g | 64
8 | Budowle o obj. 1,01-10,0 m3 elementy betonowe - wykonanie gurtów bet. 1 szt. | m3 | 6
9 | Budowle o obj. 1,01-200,0 m3 elementy betonowe: fundamenty, ławy, wypady, płyty denne itp. | m3 | 185
10 | Budowle o obj. 10,01-200,0 m3 elementy betonowe: ściany, mury, przyczółki, filary, stopnie, jazy itp. | m3 | 57.545
11 | Wykonanie murów okładzinowych cyklopowych o grubości 30 - 50 cm żłobów, zapór, stopni | m3 | 34.29
12 | Spoinowanie murów kamiennych | m2 | 171.45
13 | Wykonanie narzutu kamiennego podwodnego z kamienia ciężkiego lub średniego luzem z brzegu z wyładunkiem recznym przy wysokości burt do 0,61 - 1,50 m - narzut poniżej gruntu | m3 | 25
14 | Wykonanie narzutu kamiennego podwodnego z kamienia ciężkiego lub średniego luzem z brzegu z wyładunkiem recznym przy wysokości burt do 0,61 - 1,50 m - narzut poniżej gurtów - wykonanie narzutu dennego z materiału rozbiórkowego | m3 | 238.3
15 | Dokumntacja - Uproszczona Projekt Wykonawczo Budowlany | szt. | 1
Razem wartość kosztorysowa bez podatku VAT
Podatek VAT
Ogółem wartość kosztorysowa robót