## Jaz rzeka Cielnica OFERTOWY
ZWIĘKSZENIE RETENCJI ZLEWNI NA OBSZARACH WIEJSKICH ZGODNYCH Z ZAŁOŻENIAMI PLANU PRZECIWDZIAŁANIA SKUTKOM SUSZY |  |  |  | Oferent:
Jaz zastawkowy na rzece Cielnica w km. 7+000
KOSZTORYS OFERTOWY
Lp. | Opis | jedn.obm. | Obmiar |  | Cena jedn, | Wartość
|  |  | Wyliczenie | Ilość
1
1 d.1 | Oczyszczenie terenu z namułów , nanosów i innych przeszkód - 10 % ręcznie Wyrównanie rowów i kanałów po koparkach - grub. nadmiaru gruntu do ścinania do 15 cm - kat. III | m3 | 108*10% | 10.8 |  | 0
2 d.1 | Oczyszczenie terenu z namułów nanosów i innych przeszkód - 90% machanicznie Wykopy oraz przekopy wykonywane koparkami przedsiębiernymi 0.60 m3 na odkład w gruncie kat.III | m3 | 108*90% | 97.2 |  | 0
3 d.1 | Grodze z worków z piaskiem dla połówkowego etapowania prac | m | 10+10 = 20,000 | 20 |  | 0
2
4 d.2 | Montaż zasuw pojedynczych ślizgowych o pow.do 2.0 m2 | t | 0,8*3 | 2.4 |  | 0
3
5 d.3 | Skucie Powierzchni betonu przy głębokości skucia do 6 cm na ścianach lub podłogach | m2 | 51.2 | 51.2 |  | 0
6 d.3 | Przygotowanie i montaż zbrojenia z prętów stalowych gładkich lub żebrowanych o śr. do 6 mm - siatka o oczku 25 x 25 cm | kg | 51,2*1,4 | 71.68 |  | 0
7 d.3 | Kotwy stalowe fi 6 dł. 15 cm w otworach fi 8 - 16 szt/m2 w zaprawie cem. | m2 | 51.2 | 51.2 |  | 0
8 d.3 | Torkretowanie ścian o pow.płaskiej o wys.do 4 m grub.warstwy 2x10 mm | m2 | 51.2 | 51.2 |  | 0
9 d.3 | Torkretowanie ścian o pow.płaskiej o wys.do 4 m - dod.za każde dalsze 10 mm grub.warstwy dodatek dalsze 4 cm Krotność = 4 | m2 | 51.2 | 51.2 |  | 0
4
10 d.4 | Uzupełnienie umocnienia skarp ponuru - kanałów narzutem kamiennym | m2 | (57,2+26,0)*60% | 49.92 |  | 0
5
11 d.5 | Remont bruku o grub. 15 cm z kostek sześciokątnych na dnie poszuru | m2 | 26,9*40% | 10.76 |  | 0
12 d.5 | Uzupełnienie umocnienia skarp ponuru - kanałów narzutem kamiennym | m2 | 26,0*60% | 15.6 |  | 0
6
13 d.6 | Czyszczenie strumieniowo ścierne do trzeciego stopnia czystości konstrukcji kratowych (stan wyjściowy powierzchni B) | m2 | 30 | 30 |  | 0
14 d.6 | Malowanie natryskiem pneumatycznym farbami do gruntowania chlorokauczukowymi konstrukcji kratowych | m2 | 30 | 30 |  | 0
15 d.6 | Malowanie natryskiem pneumatycznym farbami nawierzchniowymi i emaliami ftalowymi konstrukcji kratowych | m2 | 30 | 30 |  | 0
16 d.6 | Wypełnienie konstrukcji slaowej kładek deskami z tarcicy nasyc.gr 50 mm analogia | m | 8.6 | 8.6 |  | 0
|  |  |  | Razem NETTO |  | 0
|  |  |  | Vat - 23 % |  | 0
|  |  |  | Ogółem BRUTTO |  | 0