## Arkusz1
PRZEDMIAR ROBÓT
"Tarnawa - modernizacja przepompowni"
PRZEPUST WAŁOWY
Lp. | Lp. Koszt. Inwestorski | Nazwa poz. kodsztorys. | Jedn. miary | Ilość | Cena | Wartość PLN
1 | 2 | 3 | 4 | 5 | 6 | 7
1 | 637 | 906-0101-05-00 Wbijanie wibromłotem ścianek szczelnych stalowych 7 m z grodzic LARSSEN 603 tymczsowych - przegrodzenie.,Wsp. Do M= 0,1; SST 8 | m | 36
2 | 638 | 906-0102-05-00 Wyciąganie ścianek szczelnych stalowych tymczasowych; SST 8 | m | 36
3 | 639 | KNNR 0001-0210-02-01 Rozkopanie wału pomiędzy ściankami wzdłuż rurociągu, odkopanie budowli; SST2 | m3 | 144
4 | 640 | KNR 214-0601-01-00 Rozparcie ścianek rurami dz 168 w rozstawie co 3 m, przyspawanie po obu stronach ścianek ceownika 240 - wsp. Do M=0,1; SST 8 | Mg | 1.764
5 | 641 | KNR 214-1214-01-00 Rozbiórka kleszczy stalowych pjedynczych z lądu; SST 8 | m | 36
6 | 642 | KNNR N001-0310-01-00 Dokop ręczny - odkopanie rurociągu, budowli; SST 2 | m3 | 36
7 | 643 | KNNR N001-0212-03-00 Przerzut ręcznie wydobytego gruntu; SST 2 | m3 | 36
8 | 644 | KNR 1501-0201-07-00 Rozbiórka mechaniczna wlotu i wylotu; SST 1 | m3 | 7.015
9 | 645 | KNR1501-0206-06-01 Rozbiórka mechaniczna rurociągu fi 100 cm; SST 1 | m | 24
10 | 646 | KNR 0404-1103-01-00 Załadunek gruzu koparko - ładowarką przy 3 samochodach wywrotkach na zmianę roboczą; SST 1 | m3 | 16.058
11 | 647 | KNR 0404-1103-04-00 Transport gruzu samochodem wywrotką na odległość do 1 km; SST 1 | m3 | 16.058
12 | 648 | KNR 0404-1103-05-00 Dodatek za dalszy 1 km wywozu gruzu samochodem wwywrotką - 19 dodatków; SST 1 | m3 | 16.058
13 | 649 | KNNR N004-1120-18-00 Analogia - demontaż klapy zwrotnej - usunięto materiał, wsp. 0,5; SST 1 | kpl | 1
14 | 650 | KNR 0205-1103-01-00 Załadunek klapy; SST 1 | Mg | 0.2
15 | 651 | WPP 1810-0102-03-11 Przewóz samoch. Skrzyn. 2,5-3,5 mg mat sztuk N-1/3 do 10 km; SST 1 | Mg | 0.2
16 | 652 | WPP 1810-0102-03-12 Przewóz samoch. Skrzyn. 2,5-3,5 mg mat sztuk N-1/3 dodatek za 1 km - 10 dodatków; SST 1 | Mg | 0.2
17 | 653 | KNNR N001-0303-01-00 Dokop pod podsypkę rurociągu, wlotu i wylotu; SST 2 | m3 | 15.966
18 | 654 | KNNR N001-0503-01-00 Plantowanie skarp i dna wykopów wykonanych ręcznie w gruncie kat 1-3; SST 2 | m2 | 49.015
19 | 655 | KNNR N010-0403-01-02 Podsypka z pospółki grub. 5 cm z lądu; SST 2 | m2 | 12.615
20 | 656 | KNNR N010-0403-02-02 Podsypka z pospółki - dodatek za dalsze 5 cm grub. z lądu; SST 2 | m2 | 12.615
21 | 657 | KNNR N001-0408-01-00 Zagęszczenie podsypki; SST 2 | m3 | 1.262
22 | 658 | KNNR N004-1411-03-01 Podsypka żwirowo-piaskowa gr. 30 cm pod rury, Is>1 -wsp.1,17; SST 2 | m3 | 10.92
23 | 659 | KNR 0214-1229-01-00 Wycięcie otworów w ściance-wsp. 0,25;SST 7 | m | 7.536
24 | 660 | KNNR N004-1306-11-10 Kanał z rur kanalizacyjnych poliestrowych typu FS fi 1000 SN 10000 N/m3 w wykopie umocnionym; SST 14 | m | 26
25 | 661 | KNNR N010-0201-03-00 Obetonowanie rurociągów przy ściance betonem C30/37 ze zbrojeniem rozproszonym z włókien stalowych; SST 3 | m3 | 4.2
26 | 662 | KNNR N010-0203-01-00 Podbeton C12/15 pod konstrukcje; SST 3 | m3 | 1.262
27 | 663 | KNNR N010-0205-06-01 Zbrojenie konstrukcji prętami żebrowanymi fi 12; SST 3 | kg | 627
28 | 664 | KNNR N010-2001-01-00 Montaż prowadnic remontowych z ceownika 80 wraz z kotwami; SST 5 | Mg | 0.047
29 | 665 | MAT 8430199 Konstrukcje stalowe - prowadnice stal. Ocynk; SST 5 | kg | 47
30 | 666 | KNR 0712-0103-01-00 Czyszczenie elementów stalowych; SST 6 | m2 | 1.666
31 | 667 | KNR 0712-0205-01-10 Malowanie pędzlem konstr pełność f. epoksyd grunt mina - 2 razy- wsp.2; SST 6 | m2 | 1.666
32 | 668 | KNR 0712-0211-01-30 Malowanie pędzlem konstr pełność f. epoksyd nawierz - 2 razy- wsp.2; SST 6 | m2 | 1.666
33 | 669 | KNNR N010-0201-04-00 Betonowanie konstrukcji betonem C30/37; SST 4 | m3 | 6
34 | 670 | KNR 0202-0603-01-00 Izolacja roztworem asfaltowym części odziemnych budowli - warstwa gruntująca; SST 4 | m2 | 19.73
35 | 671 | KNR 0202-0603-02-00 Izolacja roztworem asfaltowym części odziemnych budowli - warstwa przeciwodna - 2 warstwy - wsp. 2; SST 4 | m2 | 24
36 | 672 | KNNR N004-1610-11-00 Próba szczelności kanałów rurowych fi 1000; SST 14 | szt | 1
37 | 673 | KNNR N001-0407-04-10 Zasypanie rurociągów i odtworzenie wałów; SST 2 | m3 | 180
38 | 674 | KNNR N010-2213-02-07 Skarpowanie nasypów koparką podsiębierną; SST 2 | m2 | 54
39 | 675 | KNNR N001-0503-05-00; Plantowanie skarp i korony nasypów kat gruntu 1-3; SST 2 | m2 | 85.5
40 | 676 | KNR 0214-1213-01-00 Wiercenie otworów w żelbecie poziomo o glęb. do 25 cm z lądu; SST 15 | jedn. | 15
41 | 677 | KNNR N010-2004-03-00 Montaż klapy zwrotnej z PEHD; SST 15 | Mg | 0.25
42 | 678 | MAT 0000002 Klapa zwrotna z PEHD DN 1000; SST 15 | kpl | 1
43 | 679 | KNNR N010-2104-05-00 Reper stalowy w budowli; SST 18 | szt | 2
44 | 680 | KNR 0213-1009-13-00 Obsadzenie poręczy z rur; SST 5 | m | 3.3
45 | 681 | MAT 8430199 Konstrukcje stalowe - poręcze stal. Ocynk; SST 5 | kg | 95
46 | 682 | KNR 0712-0103-01-00 Czyszczenie elementów stalowych; SST 6 | m2 | 3.96
47 | 683 | KNR 0712-0205-01-10 Malowanie pędzlem konstr pełność f. epoksyd grunt mina - 2 razy- wsp.2; SST 6 | m2 | 3.96
48 | 684 | KNR 0712-0211-01-30 Malowanie pędzlem konstr pełność f. epoksyd nawierz - 2 razy- wsp.2; SST 6 | m2 | 3.96
49 | 685 | KNNR N001-0307-02-00 Dokop pod umocnienia na wylocie; SST 2 | m3 | 13.6
50 | 686 | KNNR N001-0210-02-00 Przerzut gruntu; SST 2 | m3 | 13.6
51 | 687 | KNNR N001-0404-01-00 Wbudowanie gruntu; SST 2 | m3 | 13.6
52 | 688 | KNNR N0001-0503-01-00 Plantowanie skarp i dna wykopów wykonanaych ręcznie w gruncie kat 1-3; SST 2 | m2 | 34
53 | 689 | KNNR N010-0403-01-02 Podsypka z pospółki grub. 5 cm z lądu; SST 2 | m2 | 34
54 | 690 | KNNR N010-0403-02-02 Podsypka z pospółki - dodatek za dalsze 5 cm grub. z lądu; SST 2 | m2 | 34
55 | 691 | KNNR N001-0408-01-00 Zagęszczenie podsypki; SST 2 | m3 | 3.4
56 | 692 | KNNR N10-0402-05-00 Narzut kamienny gr. 30 cm w płotkach plecionych na włókninie krata 1x1 m z lądu- wsp. 1,20; SST 9 | m2 | 34
57 | 693 | KNNR N10-0402-05-10 Transport technologiczny dla narzutu kamiennego gr. 30 cm na włókninie krata 1x1 m z lądu -wsp. 1,20; SST 9 | m2 | 34
58 | 694 | KNNR N010-0514-01-00 Wbijanie palisady fi 8 cm dług. 1,2 m młotem w gruncie kat 1-3; SST 17 | m | 5.5
59 | 695 | KNNR N010-0514-01-00 Transport technologiczny - wbijanie palisady fi 8 cm dług. 1,2 m młotem w gruncie kat 1-3; SST 9 | m | 5.5
60 | 696 | KNNR N001-050701-00 Humusowanie i obsianie skarp przy grub. Humusu 10 cm - pierwsze 5 cm; SST 19 | m2 | 50
61 | 697 | KNNR N001-0507-02-00 Humusowanie skarp dodatek za 1 cm grub humusu - 5 dodatków; SST 19 | m2 | 50
62 | 359 | Kalkulacja własna Wbijanie ścianek szczelnych z grodzic PCV GW-610/9 wibromłotem, głębokość wbicia 7 m; SST 7 | m | 5
|  |  |  | Razem | netto
|  |  |  | Podatek | VAT
ŁĄCZNIE